## Sheet1
参数要求
序号 | 设备名称 | 参数 | 预算 | 备注
1 | 检漏仪 | 1.1适用性：适用于食品/医疗/日化/工业密封件等产品的包装无损检漏，亦可适用于小于500g的罐、瓶等硬质容器的包装等无损密封性检测，无损检测其漏孔的泄露率，可快速判定微小泄漏。 1.2提供工作原理和技术特点介绍，有专利设计做详细说明。 优先选用真空无损工作原理：软膜设计，建立真空环境，设备分析压强的变化，快速而可靠地检测最小的泄漏。不额外使用测试气体，无须压缩空气，并且不损伤包装 1.3多传感器技术，真空传感器可快速检测出包装较大泄漏，低至2mbar的绝压传感器可检测出微小漏孔。 1.4有机玻璃保护罩，光学显示测试阶段测状态和测试结果，清楚区分不同颜色指示灯，可精确分拣有泄露的包装。 1.5多元化定制测试支架，可一台主机满足不同包装形式测试需求。 1.6可视化测试结果，实时显示泄露率（mbar.L/S），定量测试结果。 1.7电子式数据采集系统，可调整的限值，记录和输出测试数据用于评估，最终检验文件按DIN/ISO9001检验。 1.8数据等级权限管理。 1.9提供校验工具包，内含5种不同标准泄露率的阳性样品，用于设备日常校验，工具包有效期2年。 1.10不锈钢外壳，易于清洁维护，符合HACCP安全卫生规范。 1.11提供中文版操作系统。 1.12与至少一项中国标委会认可并发布的方法标准，并提供相关证明。 至少3家以上同类型用于证明，烘焙，月饼类测试最佳。 2.技术性参数 2.1真空腔体尺寸：400*350*200cm, 2.2测试时间：≤30秒。 2.3检出限：0.001mabr.L/S 2.4最小检测孔径：10um以下，（可验证） 2.4预热时间：小于1分钟 2.5显示器尺寸：7寸以上 2.5校准：提供标准泄露率及容积率阳性样品，用于设备日常校验。 2.7电源：115/230V ，47-63Hz 广泛适用于不同电源环境 | 45万元
2 | 保修 | 建议1年 | 允许偏离
3 | 售后响应 | 12小时内响应 | 允许偏离
4 | 付款方式 | 签订合同后预付30%合同款，验收之后付65%，过质保期付5% | 允许偏离
5 | 发票 | 13%增值税发票
6 | 货期 | 签订合同付定金后90天交货（含安装）
7 | 交货地点 | 广州市番禺区南村镇兴南大道565号广州酒家集团利口福食品有限公司